## BOM_Board1_Schematic1_2024-05-1
No. | Quantity | Comment | Designator | Footprint | Value | Manufacturer Part | Manufacturer | Supplier Part | Supplier
1 | 2 | 12pF | C1,C2 | CAP-TH_L6.0-W6.0-P2.54-D1.0 | 12pF | CC1H120KA1PDCH4B3003 | Dersonic(德尔创) | C353907 | LCSC
2 | 2 | {ManufacturerPart!} | D1,D2 | DO-15_BD3.1-L6.7-P10.70-D0.9-RD |  | 1N4004G | onsemi(安森美) | C232435 | LCSC
3 | 60 | LED_TH-R_3mm | LED1,LED2,LED3,LED4,LED5,LED6,LED7,LED8,LED9,LED10,LED11,LED12,LED13,LED14,LED15,LED16,LED17,LED18,LED19,LED20,LED21,LED22,LED23,LED24,LED25,LED26,LED27,LED28,LED29,LED30,LED31,LED32,LED33,LED34,LED35,LED36,LED37,LED38,LED39,LED40,LED41,LED42,LED43,LED44,LED45,LED46,LED47,LED48,LED49,LED50,LED51,LED52,LED53,LED54,LED55,LED56,LED57,LED58,LED59,LED60 | LED-TH_BD3.0-P2.54-FD
4 | 1 | 4.7kΩ | R4 | RES-TH_BD2.4-L6.3-P10.30-D0.6 | 4.7kΩ
5 | 2 | 10kΩ | R21,R23 | RES-TH_BD2.4-L6.3-P10.30-D0.6 | 10kΩ
6 | 4 | TS665CJ | SW1,SW2,SW3,SW4 | SW-TH_4P-L6.0-W6.0-P4.50-LS6.5 |  | TS665CJ | SHOU HAN(首韩) | C393938 | LCSC
7 | 1 | 1.28寸圆形OLED | U1 | 1.28寸OLED圆形显示屏
8 | 1 | STC8H8K64U_CORE | U3 | STC8H8K64U_CORE
9 | 1 | ZX-XH2.54-3PZZ | U6 | CONN-TH_3P-P2.54_2501S-3P |  | ZX-XH2.54-3PZZ | Megastar(兆星) | C7429633 | LCSC
10 | 1 | {ManufacturerPart!} | U7 | SENSOR-TH_DHT11 |  | DHT11 | 广州奥松 | C117051 | LCSC
11 | 2 | 74HC595N | U8,U9 | DIP-16_L20.0-W6.4-P2.54-LS7.6-BL |  | 74HC595N | HGSEMI(华冠) | C507175 | LCSC
12 | 1 | PCF8563N | U10 | DIP-8_L9.7-W6.4-P2.54-LS7.6-BL |  | PCF8563N | HGSEMI(华冠) | C512783 | LCSC
13 | 1 | 32.768kHz | X1 | CRYSTAL-TH_BD2.1-P0.70-D0.3 | 32.768kHz | Y20600327122040 | JGHC(晶光华) | C555557 | LCSC